## 4.7 分部分项工程和单价措施项目清单与计价表
分部分项工程和单价措施项目清单与计价表
工程名称：中华女子学院3号学生公寓消火栓系统管道更换工程 | [7 empty] | 第 1 页 共 5 页
序号 | 子目编码 | 子目名称 | 子目特征描述 | 计量单位 | 工程量 | 金额（元）
[6 empty] | 综合单价 | 合价 |  | 其中
[9 empty] | 暂估价 | 规费
拆除工程
1 | 930701001001 | 钢管拆除 | 1.拆除部位:室内 2.材质:钢管 3.型号、规格:DN150以内 4.运至甲方指定位置 | m | 333
2 | 930701001002 | 钢管拆除 | 1.拆除部位:室内 2.材质:钢管 3.型号、规格:DN100以内 4.运至甲方指定位置 | m | 771
3 | 930702002001 | 法兰阀门拆除 | 1.名称:阀门拆除 2.型号、规格:DN150以内 3.运至甲方指定位置 | 个 | 36
4 | 930702002002 | 法兰阀门拆除 | 1.名称:阀门拆除 2.型号、规格:DN80以内 3.运至甲方指定位置 | 个 | 22
分部小计
新建工程
5 | 930701002001 | 镀锌钢管安装 | 1.安装部位:室内 2.材质:镀锌钢管 3.输送介质:消防水 4.型号、规格:DN150 5.连接方式:沟槽连接，含管件安装 6.压力试验、吹扫及清洗设计要求:压力试验、水冲洗 | m | 333
本页小计
分部分项工程和单价措施项目清单与计价表
工程名称：中华女子学院3号学生公寓消火栓系统管道更换工程 | [7 empty] | 第 2 页 共 5 页
序号 | 子目编码 | 子目名称 | 子目特征描述 | 计量单位 | 工程量 | 金额（元）
[6 empty] | 综合单价 | 合价 |  | 其中
[9 empty] | 暂估价 | 规费
6 | 930701002002 | 镀锌钢管安装 | 1.安装部位:室内 2.材质:镀锌钢管 3.输送介质:消防水 4.型号、规格:DN100 5.连接方式:沟槽连接，含管件安装 6.压力试验、吹扫及清洗设计要求:压力试验、水冲洗 | m | 500
7 | 930701002003 | 镀锌钢管安装 | 1.安装部位:室内 2.材质:镀锌钢管 3.输送介质:消防水 4.型号、规格:DN80 5.连接方式:沟槽连接，含管件安装 6.压力试验、吹扫及清洗设计要求:压力试验、水冲洗 | m | 55
8 | 930701002004 | 镀锌钢管安装 | 1.安装部位:室内 2.材质:镀锌钢管 3.输送介质:消防水 4.型号、规格:DN70 5.连接方式:沟槽连接，含管件安装 6.压力试验、吹扫及清洗设计要求:压力试验、水冲洗 | m | 215.6
9 | 930601008001 | 消火栓安装 | 1.名称:消火栓箱 2.安装部位(室内、外):室内 3.型号、规格:DN70，单栓 4.安装方式:暗装 5.附件材质、规格:含麻质衬胶龙带、水枪、自救式消防卷盘、消防按钮及指示灯 | 套 | 40
本页小计
分部分项工程和单价措施项目清单与计价表
工程名称：中华女子学院3号学生公寓消火栓系统管道更换工程 | [7 empty] | 第 3 页 共 5 页
序号 | 子目编码 | 子目名称 | 子目特征描述 | 计量单位 | 工程量 | 金额（元）
[6 empty] | 综合单价 | 合价 |  | 其中
[9 empty] | 暂估价 | 规费
10 | 930601008002 | 消火栓安装 | 1.名称:消火栓箱（减压稳压） 2.安装部位(室内、外):室内 3.型号、规格:DN70，单栓 4.安装方式:暗装 5.附件材质、规格:含麻质衬胶龙带、水枪、自救式消防卷盘、消防按钮及指示灯 | 套 | 52
11 | 930702006001 | 焊接法兰阀门安装 | 1.名称:闸阀 2.材质:铸钢 3.型号、规格:DN150 | 个 | 10
12 | 930702006002 | 焊接法兰阀门安装 | 1.名称:止回阀 2.材质:铸钢 3.型号、规格:DN150 | 个 | 2
13 | 930702028001 | 除污器安装 | 1.名称:除污器 2.材质:铸钢 3.型号、规格:DN150 | 套 | 2
14 | 930702006003 | 焊接法兰阀门安装 | 1.名称:闸阀 2.材质:铸钢 3.型号、规格:DN100 | 个 | 19
15 | 930702006004 | 焊接法兰阀门安装 | 1.名称:止回阀 2.材质:铸钢 3.型号、规格:DN100 | 个 | 1
16 | 930702006005 | 焊接法兰阀门安装 | 1.名称:闸阀 2.材质:铸钢 3.型号、规格:DN80 | 个 | 4
17 | 930702006006 | 焊接法兰阀门安装 | 1.名称:止回阀 2.材质:铸钢 3.型号、规格:DN80 | 个 | 1
18 | 930702006007 | 焊接法兰阀门安装 | 1.名称:截止阀 2.材质:铸钢 3.型号、规格:DN80 | 个 | 1
19 | 930702006008 | 焊接法兰阀门安装 | 1.名称:闸阀 2.材质:铸钢 3.型号、规格:DN70 | 个 | 4
本页小计
分部分项工程和单价措施项目清单与计价表
工程名称：中华女子学院3号学生公寓消火栓系统管道更换工程 | [7 empty] | 第 4 页 共 5 页
序号 | 子目编码 | 子目名称 | 子目特征描述 | 计量单位 | 工程量 | 金额（元）
[6 empty] | 综合单价 | 合价 |  | 其中
[9 empty] | 暂估价 | 规费
20 | 930702006009 | 焊接法兰阀门安装 | 1.名称:防爆波闸阀 2.材质:铸钢 3.型号、规格:DN70 | 个 | 6
21 | 930702006010 | 焊接法兰阀门安装 | 1.名称:止回阀 2.材质:铸钢 3.型号、规格:DN50 | 个 | 2
22 | 930702006011 | 焊接法兰阀门安装 | 1.名称:闸阀 2.材质:铸钢 3.型号、规格:DN50 | 个 | 2
23 | 930702004001 | 螺纹阀门安装 | 1.名称:自动排气阀 2.材质:铜制 3.型号、规格:DN25 | 个 | 4
24 | 930701016001 | 橡胶软接头安装 | 1.名称:橡胶软接头 2.型号、规格:DN150 | 个 | 2
25 | 930701016002 | 橡胶软接头安装 | 1.名称:橡胶软接头 2.型号、规格:DN50 | 个 | 2
26 | 930702023001 | 压力仪表安装 | 1.压力表 | 套 | 4
27 | 931001002001 | 支吊架制作、安装 | 1.名称:管道支吊架制作安装 2.防锈漆两遍 3.调和漆两遍 | kg | 300
28 | 931001008001 | 管道保温层安装 | 1.保温材料:橡塑海棉 2.保温厚度:50mm 3.管道规格、尺寸:DN70-150 | m3 | 17
29 | 931001010001 | 设备、管道防潮层、保护层安装 | 保温管道外缠塑料布保护层 | m2 | 445
30 | 930601009001 | 消防水泵接合器安装 | 1.名称:消防水泵接合器 2.安装部位:室内 3.型号、规格:DN100 | 套 | 2
本页小计
分部分项工程和单价措施项目清单与计价表
工程名称：中华女子学院3号学生公寓消火栓系统管道更换工程 | [7 empty] | 第 5 页 共 5 页
序号 | 子目编码 | 子目名称 | 子目特征描述 | 计量单位 | 工程量 | 金额（元）
[6 empty] | 综合单价 | 合价 |  | 其中
[9 empty] | 暂估价 | 规费
31 | 930601012001 | 灭火器 | 1.名称:手持灭火器 2.型号、规格:5kg | 具 | 184
32 | 930605005001 | 消防水工程系统调试 | 1.消火栓系统调试 2.与原报警等控制系统保持联动 | 系统 | 1
分部小计
措施项目
分部小计
本页小计
合 计