## 表-08 分部分项工程和单价措施项目清单与计价表
分部分项工程和单价措施项目清单与计价表
工程名称：土建工程 | [6 empty] | 第 1 页 共 5 页
序号 | 子目编码 | 子目名称 | 子目特征描述 | 计量单位 | 工程量 | 金额（元）
[6 empty] | 综合单价 |  | 合价 | 其中
暂估价
整个项目
1 | 911202001001 | 石材面层楼地面拆除 | 1.结合层厚度:结合层 2.面层材料品种:石材块料 3.其他要求:现场勘察，保护性拆除后二次利用。 | m2 | 130
2 | 911209001001 | 楼地面垫层拆除 | 1.垫层材料种类、厚度:垫层厚150mm 2.渣土:渣土外运及消纳 3.其他要求:现场勘察 | m3 | 8.98
3 | 911305001001 | 石材墙柱面拆除 | 1.柱截面尺寸、类型:800*800 2.安装方式:干挂 3.面层材料品种、规格:大理石800*800 4.其他要求:现场勘察，保护性拆除后二次利用。 | m2 | 45.04
4 | 910803001001 | 墙、地面防水层拆除 | 1.防水部位:墙面及地面 2.保护层种类:砂浆保护层 3.防水层种类、厚度:卷材防水 4.找平层厚度:找平层 5.其他要求:渣土运输及消纳。 | m2 | 182.61
5 | 910803009001 | 墙、地面卷材防水层新做 | 1.卷材品种、规格:SBS ⅡPY PE PE 3+4mm沥青防水卷材 2.防水部位:墙地面防水 3.基层处理:基层处理 4.接缝、嵌缝材料种类:按图集及规范要求 5.保护层材料种类:20mm厚DS砂浆 6.其他:按建设单位要求 | m2 | 182.61
6 | 911209002001 | 楼地面垫层新做 | 1.垫层材料种类、厚度、规格:C20细石混凝土，厚度150mm 2.其他要求:详见图集及规范要求 | m3 | 8.98
7 | 911209005001 | 楼地面找平层新做 | 1.找平层材料种类、厚度、规格:20厚干拌砂浆找平 | m2 | 148.83
本页小计
注：为计取规费等的使用，可在表中增设其中：“定额人工费”。
表—08
分部分项工程和单价措施项目清单与计价表
工程名称：土建工程 | [6 empty] | 第 2 页 共 5 页
序号 | 子目编码 | 子目名称 | 子目特征描述 | 计量单位 | 工程量 | 金额（元）
[6 empty] | 综合单价 |  | 合价 | 其中
暂估价
8 | 911202004001 | 石材楼地面新做（利旧） | 1.结合层厚度、砂浆类型:砂浆结合层 2.面层材料品种、规格、颜色:石材面层，利旧。 3.嵌缝材料种类:按图集及规范要求 4.防护层材料种类:按图集及规范要求 5.酸洗、打蜡要求:按图集及规范要求 6.其他:按图集及规范要求 | m2 | 51.3
9 | 911202004004 | 石材楼地面新做 | 1.结合层厚度、砂浆类型:砂浆结合层 2.面层材料品种、规格、颜色:石材面层，新购 配色。 3.嵌缝材料种类:按图集及规范要求 4.防护层材料种类:按图集及规范要求 5.酸洗、打蜡要求:按图集及规范要求 6.其他:按图集及规范要求 | m2 | 17.1
10 | 911206006001 | 石材楼梯面层新做（利旧） | 1.结合层厚度、砂浆类型:砂浆结合层 2.面层材料品种、规格、颜色:楼梯石材面层，利旧。 3.嵌缝材料种类:按图集及规范要求 4.防护层材料种类:按图集及规范要求 5.酸洗、打蜡要求:按图集及规范要求 6.其他:按图集及规范要求 | m2 | 46.2
本页小计
注：为计取规费等的使用，可在表中增设其中：“定额人工费”。
表—08
分部分项工程和单价措施项目清单与计价表
工程名称：土建工程 | [6 empty] | 第 3 页 共 5 页
序号 | 子目编码 | 子目名称 | 子目特征描述 | 计量单位 | 工程量 | 金额（元）
[6 empty] | 综合单价 |  | 合价 | 其中
暂估价
11 | 911206006002 | 石材楼梯面层新做 | 1.结合层厚度、砂浆类型:砂浆结合层 2.面层材料品种、规格、颜色:楼梯石材面层，新购、配色。 3.嵌缝材料种类:按图集及规范要求 4.防护层材料种类:按图集及规范要求 5.酸洗、打蜡要求:按图集及规范要求 6.其他:按图集及规范要求 | m2 | 15.4
12 | 911304004001 | 石材墙柱面新做（利旧） | 1.墙体类型:混凝土 2.安装方式:干挂 3.面层材料品种、规格、颜色:墙面石材块料，利旧。 4.缝宽、嵌缝材料种类:按图集及规范要求 5.防护材料种类:按图集及规范要求 6.磨光、酸洗、打蜡要求:按图集及规范要求 | m2 | 33.78
13 | 911304004003 | 石材墙面新做 | 1.墙体类型:混凝土 2.安装方式:干挂 3.面层材料品种、规格、颜色:墙面石材块料，新购 配色。 4.缝宽、嵌缝材料种类:按图集及规范要求 5.防护材料种类:按图集及规范要求 6.磨光、酸洗、打蜡要求:按图集及规范要求 | m2 | 11.26
14 | 911304006001 | 干挂石材钢骨架 | 1.骨架种类、规格:镀锌角钢等。 2.其他:按照图集及规范要求 | m2 | 45.04
15 | 910403004001 | 现浇混凝土止水台 | 1.混凝土种类；:300厚素混凝土 2.混凝土强度等级:C20 | m3 | 9.15
本页小计
注：为计取规费等的使用，可在表中增设其中：“定额人工费”。
表—08
分部分项工程和单价措施项目清单与计价表
工程名称：土建工程 | [6 empty] | 第 4 页 共 5 页
序号 | 子目编码 | 子目名称 | 子目特征描述 | 计量单位 | 工程量 | 金额（元）
[6 empty] | 综合单价 |  | 合价 | 其中
暂估价
16 | 911307003001 | 墙饰面新做 | 1.龙骨材料种类、规格、中距:详见图纸及规范要求 2.面层材料品种、规格、颜色:氟碳喷涂金属铝板3mm | m2 | 48.8
17 | 911207001001 | 栏杆拆除及恢复 | 1.栏杆材料种类、规格:不锈钢钢管 2.其他:保护性拆除后再利用 | m | 20
18 | 911402001001 | 天棚吊顶拆除 | 1.位置:展览厅，门厅，贵宾接待室等 2.龙骨类型、材料种类:U型轻钢龙骨 3.面层材料品种、规格:纸面石膏板 4.其他:现场勘察 | m2 | 76.83
19 | 911402003001 | 天棚吊顶新做 | 1.位置:展览厅，门厅，贵宾接待室 2.龙骨类型、材料种类、规格、中距:U型轻钢龙骨 3.面层材料品种、规格、颜色:纸面石膏板 4.其他:按图集及规范要求 88J1-1棚28 | m2 | 76.83
20 | 911402001002 | 卫生间天棚吊顶拆除 | 1.龙骨类型、材料种类:U型轻钢龙骨 2.面层材料品种、规格:铝合金方板 3.其他:现场勘察 | m2 | 7.35
21 | 911402003002 | 卫生间天棚吊顶新做 | 1.龙骨类型、材料种类、规格、中距:U型轻钢龙骨不上人 2.面层材料品种、规格、颜色:铝合金方板 3.其他:按图集及规范要求 88J1-1棚52 | m2 | 7.35
22 | 911801001001 | 工程水电费 | 生产、生活用水电费 | 项 | 1
分部小计
措施项目
本页小计
注：为计取规费等的使用，可在表中增设其中：“定额人工费”。
表—08
分部分项工程和单价措施项目清单与计价表
工程名称：土建工程 | [6 empty] | 第 5 页 共 5 页
序号 | 子目编码 | 子目名称 | 子目特征描述 | 计量单位 | 工程量 | 金额（元）
[6 empty] | 综合单价 |  | 合价 | 其中
暂估价
23 | 911901007001 | 天棚装饰脚手架 | 1.搭设方式:高度5.3米 2.脚手架材质:钢管 3.安全网铺设要求:按规范要求 | m2 | 138.03
24 | 911902006001 | 止水台模板 | 1.梁截面形状:矩形 2.支撑高度:300-500mm | m2 | 13.2
分部小计
本页小计
合 计
注：为计取规费等的使用，可在表中增设其中：“定额人工费”。
表—08

## 表-11 总价措施项目清单与计价表
总价措施项目清单与计价表
工程名称：土建工程 |  |  |  |  | 第 1 页 共 1 页
序号 | 项目编码 | 子目名称 | 计算基础 |  |  | 费率(%) | 金额(元) | 备注
1 | 911903001001 | 安全文明施工费
2 | 911903003001 | 夜间施工费
3 | 911903004001 | 二次搬运费
4 | 911903005001 | 冬雨季施工费
5 | 911903002001 | 临时设施费
6 | 911903006001 | 施工困难增加费
7 | 911903007001 | 原有建筑物、设备、陈设、高级装修及文物保护费
8 | 911903008001 | 高台建筑增加费（高在2M以上）
9 | 911903008002 | 高台建筑增加费（高在5M以上）
10 | 911903009001 | 超高增加费（高在25～45M）
11 | 911903009002 | 超高增加费（高在45M以上）
12 | 911903010001 | 施工排水、降水费
13 | AB001 | 大型机械设备进出场及安拆
合 计
编制人（造价人员）： |  |  |  | 复核人（造价工程师）：
注：1.“计价基础”中安全文明施工费可为“定额基价”、“定额人工费”或“定额人工费+定额机械费”，其他项目可为“定额人工费”或“定额人工费+定额机械费”。 2.按施工方案计算的措施费，若无“计算基础”和“费率”的数值，也可只填“金额”数值，但应在表“4.12措施项目报价组成分析表”中列明施工方案出处及计算方法。
表-11

## 表-12 其他项目清单与计价汇总表
其他项目清单与计价汇总表
工程名称：土建工程 |  |  |  | 第 1 页 共 1 页
序号 | 子目名称 | 计量单位 | 金额(元) |  | 备注
1 | 暂列金额(不包括计日工) | 项 |  |  | 明细详见表-12-1
2 | 暂估价
2.1 | 材料和工程设备暂估价 |  |  |  | 明细详见表-12-2
2.2 | 专业工程暂估价 |  |  |  | 明细详见表-12-3
3 | 计日工 |  |  |  | 明细详见表-12-4
4 | 总承包服务费 |  |  |  | 明细详见表-12-5
合 计 |  |  |  |  | —
注：材料和工程设备暂估单价进入清单子目综合单价，此处不汇总。
表-12

## 表-13 规费、税金项目清单与计价表
规费、税金项目计价表
工程名称：土建工程 |  |  |  |  | 第 1 页 共 1 页
序号 | 项目名称 | 计算基础 | 计算基数 |  |  | 费率(%) | 金额（元）
1 | 规费 | 其中:社会保险费+住房公积金
1.1 | 其中:社会保险费 | 分部分项人工费+技术措施项目人工费+组织措施项目人工费
1.2 | 住房公积金 | 分部分项人工费+技术措施项目人工费+组织措施项目人工费
2 | 税金 | 分部分项工程+措施项目+其他项目+规费
合计
编制人（造价人员）： |  |  |  | 复核人（造价工程师）：
表-13