## 封—1 工程量清单
工程编号：
|  | 室外广场砖拆除重新铺装透水砖 |  | 工程
工程量清单
招 标 人： |  |  | 工 程 造 价 咨 询 人：
| (单位盖章) |  |  |  | (单位资质专用章)
法定代表人 或其授权人： |  |  | 法定代表人 或其授权人：
| (签字或盖章) |  |  |  | (签字或盖章)
编 制 人： |  |  | 复 核 人：
| (造价人员签字盖专用章) |  |  |  | (造价工程师签字盖专用章)
编 制 时 间： |  |  | 复 核 时 间： |  | 年 月 日
封—1

## 表—06 分部分项工程量清单与计价表
分部分项工程量清单与计价表
工程名称：室外广场砖拆除重新铺装透水砖 | [5 empty] | 第 1 页 共 2 页
序号 | 项目编码 | 项目名称 | 计量单位 | 工程量 | 综合单价（元） |  | 金额（元）
[7 empty] | 合价 | 其中人工费 | 其中暂估价
1 | AB001 | 健身器材拆除 1.场地内所有健身器材拆除运到指定地点。 | 项 | 1
2 | 911001020001 | 块料面层地面拆除 1.垫层材料种类、厚度:无垫层 2.面层材料种类、规格、厚度:水泥砖 3.渣土运输 | m2 | 255.82
3 | 910201001001 | 平整场地 1.土壤类别:普坚土 2.挖土平均厚度:正负300mm以内 | m2 | 1
4 | 911001021001 | 块料面层地面新做透水砖 1.垫层材料种类、厚度:C15预拌混凝土垫层200MM厚 2.铺贴方式:砂浆粘贴 3.面层材料品种、规格、强度等级：生态透水防滑砖100*200*80MM，抗压强度100Mp 4.砂浆强度等级、配合比:DS15 | m2 | 240
5 | 911001021002 | 块料面层地面新做水泥砖分界线 1.垫层材料种类、厚度:C15预拌混凝土垫层200MM厚 2.铺贴方式:砂浆粘贴 3.面层材料品种、规格、强度等级：现场拆除水泥砖主材利旧 4.砂浆强度等级、配合比:DS15 | m2 | 15.82
6 | 050102005001 | 栽植绿篱 | m | 4
本页小计
表—06
分部分项工程量清单与计价表
工程名称：室外广场砖拆除重新铺装透水砖 | [5 empty] | 第 2 页 共 2 页
序号 | 项目编码 | 项目名称 | 计量单位 | 工程量 | 综合单价（元） |  | 金额（元）
[7 empty] | 合价 | 其中人工费 | 其中暂估价
1.种类:绿化灌木 2.篱高:1.2M以内 3.养护期:不含 4.原有绿篱挖掘移植
7 | 911003004001 | 更换铸铁箅子、井盖 及井筒加固 1.井盖类别、规格:球墨铸铁井盖 2.砂浆强度等级、配合比:DS干拌砂浆 3.井筒加固：C25预拌混凝土加固 | 个 | 2
8 | 930211012001 | 装饰灯安装 1.名称:草坪灯 2.规格、型号:现场确定: 3.安装高度:600MM以内 | 套 | 4
分部小计
本页小计
合 计
表—06